## システム構成
システム構成
■ | システム構成図
除雪機
本体
ローカル5G端末
ローカル5G
ネットワーク
ローカル5G端末
テザリング
(wifi)
テザリング
(wifi)
ラズベリーパイ
・除雪機を制御
・カメラ映像の配信
・Webサーバ
PLC
・制御信号を除雪機に送る
除雪機に搭載
Bluetooth
コントローラにて操作
カメラ映像
カメラ
各種センサー
制御信号
各種センサー
制御信号
センサー信号
回転歯
雪の射出口
マイクロ波
センサー
(障害物検知用)
カメラ
雪の射出口監視用
※カメラ・センサー類の設置概略図

## 操作画面
画面関連の設計
■ | 操作画面
MainServer
接続
|  |  |  | クラッチ UP |  |  |  | 9999 |  | アクセル UP |  |  |  | 9999 | [13 empty] | カメラ一覧取得 | [6 empty] | IPアドレス:ポート番号 |  | ▼ | 切断
|  |  |  | クラッチ DW | [5 empty] | アクセル DW
[28 empty] | 1 | デバイス名 | 詳細 |  | 50000 |  | 起動
[28 empty] | 2 | /dev/video1 | 詳細 |  | 50001 |  | 終了
[28 empty] | 3 | /dev/video4 | 詳細 |  | 50002 |  | 終了
|  |  |  | 移動 |  |  |  |  | 歯の回転 | [18 empty] | 4 |  | 詳細 |  | 50003 |  | 起動 |  | カメラ映像
[28 empty] | 5 |  | 詳細 |  | 50004 |  | 起動 |  | 雪射出口
↑
[5 empty] | ← |  | → | [5 empty] | ○ 回転
[6 empty] | ↓ |  |  |  |  | × 停止
[11 empty] | on/off | [23 empty] | IPアドレス:ポート番号 |  | ▼ | 接続
緊急停止
カメラ映像
前
|  |  |  | 雪詐射出口 | [7 empty] | ※未使用
|  |  |  | ↖ | ↑ | ↗ | [6 empty] | ↖ | ↑ | ↗
|  |  |  | ← |  | → | [6 empty] | ← |  | → | [12 empty] | IPアドレス:ポート番号 |  |  | ▼ |  | 接続 | [5 empty] | IPアドレス:ポート番号 |  | ▼ | 接続
|  |  |  | ↙ | ↓ | ↘ | [6 empty] | ↙ | ↓ | ↘
|  |  |  | ⇔ | 9999 | [7 empty] | ⇔ | 9999
|  |  |  | ⇕ | 9999 | [7 empty] | ⇕ | 9999
[30 empty] | カメラ映像 | [9 empty] | カメラ映像
[30 empty] | 左 | [9 empty] | 右
[35 empty] | IPアドレス:ポート番号 |  | ▼ | 接続
カメラ映像
後
■コントローラの操作割り当て（Direct Inputモード）
コントローラー確認サイト
Gamepad Tester - Check Controllers and Joysticks Online (hardwaretester.com)
|  | アナログスティック（AXIS）について | [6 empty] | 十字キー（AXIS9）について
■コントローラの操作割り当て（X Inputモード）
コントローラー確認サイト
Gamepad Tester - Check Controllers and Joysticks Online (hardwaretester.com)
アナログスティック（AXIS）について
[11 empty] | ↑ | -0.5 |  | <= | joystick[0] | && | joystick[0] | < | 0.5 | && | -1 | == | joystick[1]
[11 empty] | ↗ | 0.5 |  | <= | joystick[0] | && | joystick[0] | <= | 1 | && | -1 | <= | joystick[1] | && | joystick[1] | < | -0.5
[11 empty] | → | 1 |  | == | joystick[0] |  |  |  |  | && | -0.5 | <= | joystick[1] | && | joystick[1] | < | 0.5
[11 empty] | ↘ | 0.5 |  | <= | joystick[0] | && | joystick[0] | <= | 1 | && | 0.5 | <= | joystick[1] | && | joystick[1] | <= | 1
[11 empty] | ↓ | -0.5 |  | <= | joystick[0] | && | joystick[0] | < | 0.5 | && | 1 | == | joystick[1]
[11 empty] | ↙ | -1 |  | <= | joystick[0] | && | joystick[0] | < | -0.5 | && | 0.5 | <= | joystick[1] | && | joystick[1] | <= | 1
[11 empty] | ← | -1 |  | == | joystick[0] |  |  |  |  | && | -0.5 | <= | joystick[1] | && | joystick[1] | < | 0.5
[11 empty] | ↖ | -1 |  | <= | joystick[0] | && | joystick[0] | < | -0.5 | && | -1 | <= | joystick[1] | && | joystick[1] | <= | -0.5
[11 empty] | ↑ | if(-0.5 <= joystick[0] && joystick[0] < 0.5 && -1 == joystick[1] ){
[11 empty] | ↗ | if(0.5 <= joystick[0] && joystick[0] <= 1 && -1 <= joystick[1] && joystick[1] < -0.5){
[11 empty] | → | if(1 == joystick[0] && -0.5 <= joystick[1] && joystick[1] < 0.5){
[11 empty] | ↘ | if(0.5 <= joystick[0] && joystick[0] <= 1 && 0.5 <= joystick[1] && joystick[1] <= 1){
[11 empty] | ↓ | if(-0.5 <= joystick[0] && joystick[0] < 0.5 && 1 == joystick[1] ){
[11 empty] | ↙ | if(-1 <= joystick[0] && joystick[0] < -0.5 && 0.5 <= joystick[1] && joystick[1] <= 1){
[11 empty] | ← | if(-1 == joystick[0] && -0.5 <= joystick[1] && joystick[1] < 0.5){
[11 empty] | ↖ | if(-1 <= joystick[0] && joystick[0] < -0.5 && -1 <= joystick[1] && joystick[1] <= -0.5){
▲
◁
△
除雪機
雪射出口の角度
◁...上下の角度
△...左右の角度
除雪機の各機構の状態を数値で表示
雪射出口の状態
⇔...左右の状態
⇕...上下の状態
クラッチとアクセル操作
移動操作
雪射出口の操作
歯の回転の状態
▲
◁
△
※仮想の除雪機の位置表示
左のコントロールパネルを操作すると、▲が移動します。
移動の状況を
数値で表示
クラッチ
B5
B7
アクセル
B4
B6
移動
AXIS9
歯の回転 on
B3
歯の回転 off
B2
雪射出口の操作
AXIS0(左右)
AXIS1(上下)
※未使用
AXIS2（上下）
AXIS5（左右）
緊急停止
B12
割り当てなし
B1
割り当てなし
B0
※実際は左右逆ですが、画面と合わせた説明にしています。
-1
1
-1
1
AXIS0
AXIS5
AXIS1
AXIS2
-1
0.14286
0.71429
-0.42857
3.2857
クラッチ
B5
B7
アクセル
B4
B6
移動
左：B14
上：B12
右：B15
下：B13
歯の回転 on
B1
歯の回転 off
B0
雪射出口の操作
AXIS0(左右)
AXIS1(上下)
※未使用
AXIS3（上下）
AXIS2（左右）
緊急停止
B9
割り当てなし
B3
割り当てなし
B2
※実際は左右逆ですが、画面と合わせた説明にしています。
未割当
B8
-1
1
-1
1
AXIS0
AXIS2
AXIS1
AXIS3
0
0
-1
-1
Joystick [0]
1
1
-1
1
-0.5
0.5
-0.5
0.5
-0.5
0.5
-0.5
0.5
-1
1
Joystick [1]
0
1
-1
0
-1
1
Joystick [0]
1
0
-1
Joystick [1]
-1
1
0
↓
↙
↘
←
→
↑
↖
↗
接続可能なカメラのリスト
・起動を押すと、momoのサービスが起動する。
・起動したら"終了"のボタンに変わる。
・終了を押すと、momoのサービスが終了する。
ポート番号
デバイスの詳細がalert表示される
デバイス名が表示される
デバイスの一覧が表示される

## サーバ関連
通信関連の設計
■ | システム構成
| ○ | システム構成図
| ○ | クライアント画面
|  | ・ | カメラ映像の表示
|  | ・ | 操作情報の送信
|  | ・ | 機器情報の表示
|  | ・ | コントローラからの信号を受信
| ○ | ラズパイ
|  | ○ | 除雪サーバ
|  |  | ・ | クライアントからのメッセージを受信して、メッセージごとの処理を行う
|  |  | ・ | 機器の状態をDBから読み取り、クライアントに送信する
|  | ○ | 機器状態toDBサービス
|  |  | ・ | 定期的にセンサーの情報を読み取り、機器の状態としてDBへ保存する
■ | 除雪サーバ
○接続の処理フロー
|  | [クライアント] | [5 empty] | [サーバ]
○接続ボタンをクリック
○接続処理
接続結果を返す
[9 empty] | ・ | 接続結果、装置の状況
○接続結果の受信処理
if 接続失敗：
画面に「接続失敗」を表示
if 接続結果：成功
[5 empty] | ・ | 画面に「接続成功」を表示
[5 empty] | ・ | 画面に装置の状況を反映
数値の表示
画面に表示している装置の描画
○操作信号を送信した時の処理フロー
|  | [クライアント] | [5 empty] | [サーバ]
○操作の各ボタンをクリック（コントローラの操作）
・操作に合わせたjsonの送信
○受信jsonの処理
try {
for メッセージの件数文ループ
if 定義されていないメッセージ
[13 empty] | ・ | 処理結果にエラーを設定
if 定義されているメッセージ
try {
[13 empty] | ・ | メッセージごとの処理
[13 empty] | ・ | 処理結果にメッセージごとの処理結果を設定
}(e){
[13 empty] | ・ | 処理結果にエラーを設定
}
[12 empty] | ・ | 処理結果を返信jsonに追記
}(err){
[11 empty] | ・ | 処理結果に予期しないエラーを設定
[11 empty] | ・ | 処理結果を返信jsonに追記
}
○返信jsonを送信
○返信jsonの内容を元に処理
try{
for 処理結果の件数分ループ
[6 empty] | ・ | 処理結果によっての処理
}(err){
[5 empty] | ・ | 予期しないエラーの表示
}
○サーバ側から機器情報を送信した時の処理フロー
|  | [クライアント] | [5 empty] | [サーバ]
○一定時間置きに機器の情報を送信する処理
try {
○機器についているセンサーからの情報を取得
for センサー数分ループ
try {
[13 empty] | ・ | センサーの情報を取得
if 緊急停止が必要な場合
緊急停止を実行
緊急停止した内容を処理結果に設定
[13 empty] | ・ | センサーの情報を処理結果に設定
}(err){
[13 empty] | ・ | 処理結果にエラーを設定
}
[13 empty] | ・ | 処理結果を返信jsonに追記
}(err){
[11 empty] | ・ | 処理結果に予期しないエラーを設定
[11 empty] | ・ | 処理結果を返信jsonに追記
}
○返信jsonを送信
○返信jsonの内容を元に処理
try{
for 処理結果の件数分ループ
[6 empty] | ・ | 処理結果によっての処理
}(err){
[5 empty] | ・ | 予期しないエラーの表示
}
■ | 機器の状況をDBへ保存するサービス
SQLiteのDBへ機器やセンサーからの情報を常に保存する。
操作関連のサーバが読み込む機器の情報は、このDBから読み込む。
データベースは、SQLiteを使用する。
○テーブル定義
除雪機
PLC
ラズパイ
momoサービス
カメラの画像を配信
クライアント画面
HTML
除雪サーバ
機器状態DB
機器状態toDBサービス
※定期的に機器の情報を取得してDBへ保存
マイクロ波センサー
センサー類はPLCを
経由しなくても良いかも？
カメラ映像
操作パネル
除雪機の状態表示
コントローラ信号受信
操作文字列
状態文字列
電気信号
電気信号
電気的な何か
電気信号
電気信号
カメラ映像
前、後、右、左、雪射出口
前、後、右、左
カメラ映像
USB
GOIP
GOIP
GOIP
Bluetooth
操作信号
※ RS-232Cはどのあたりで使うのかは、定例会で聞く

## サイトの設定
■サイトの設定
.envファイルに設定を記載
| .envファイル内容 | [6 empty] | ↓説明を記載
|  | 設定値 | ソース | 変数名 | 定数 | ↓使用しない場合は#を設定
|  | #auto…自動設定（現在のサーバ、プロトコルは自動選択、ポート番号は.envより） | [5 empty] | auto…自動設定（現在のサーバ、プロトコルは自動選択、ポート番号は.envより）
|  | REACT_APP_WEBSOCKET_MODE=auto | const ws_mode = process.env.WEBSOCKET_MODE; | ws_mode | WEBSOCKET_MODE |  | auto
|  | #env….envファイルに設定されている内容で設定 | [5 empty] | env….envファイルに設定されている内容で設定
|  | #REACT_APP_WEBSOCKET_MODE=env |  | ws_mode | WEBSOCKET_MODE | # | env
|  | REACT_APP_WEBSOCKET_HOST=127.0.0.1 | const ws_host = process.env.WEBSOCKET_HOST; | ws_host | WEBSOCKET_HOST |  | 127.0.0.1
|  | REACT_APP_WEBSOCKET_PORT=50001 | const ws_port = process.env.WEBSOCKET_PORT; | ws_port | WEBSOCKET_PORT |  | 50001
|  | REACT_APP_WEBSOCKET_PROTOCOL=ws | const ws_protcol = process.env.WEBSOCKET_PROTOCOL; | ws_protcol | WEBSOCKET_PROTOCOL |  | ws

## 送受信Json
送受信Json
■ | Json定義
ラズパイにあるJosetuサーバとクライアント（ブラウザ）で通信する際の、Json情報の書式の定義です。
○Josetuサーバ
・送信のJson
ブラウザ側から送信するJson
操作に関係する値群
|  |  | 書式： | [8 empty] | 例：接続を開始する時 | [5 empty] | 例：アクセルと射出口の左を押した時
|  |  |  | { | [8 empty] | { | [5 empty] | {
[5 empty] | action : | [8 empty] | action: | [5 empty] | action:
[5 empty] | [ | [8 empty] | [ | [5 empty] | [
[6 empty] | { | [8 empty] | { | [5 empty] | {
[7 empty] | キーの種類 |  | : | 値 | [5 empty] | conn:1 | [5 empty] | accel_up:1
[6 empty] | } | [8 empty] | } | [5 empty] | } | ,
[6 empty] | : | [7 empty] | ] | [6 empty] | {
[6 empty] | 繰り返し | [6 empty] | } | [8 empty] | chute_left:1
[5 empty] | ] | [15 empty] | }
|  |  |  | } | [15 empty] | ]
}
actionの値：
|  |  |  | キーの種類 |  |  |  | 内容 | [6 empty] | value |  | 桁数 |  |  | enum Button Type{ |  |  |  | PLCへの送信文字列
|  |  |  | conn |  |  |  | 接続/接続解除 | [6 empty] | 1 | 接続開始 | 1 |  |  | conn = 'conn', //接続/接続解除
[15 empty] | 0 | 接続解除 | 1 | [6 empty] | コマンド |  | オン | 動作させる場合
OFFの時は、ずっとクラッチダウンを送る |  |  |  | clutch_up |  |  |  | クラッチ アップ | [6 empty] | 1 |  | 1 |  |  | clutch_up = 'clutch_up', //クラッチ アップ |  |  |  | CU |  | 1 | 送り続ける
|  |  |  | clutch_dw |  |  |  | クラッチ ダウン | [6 empty] | 1 |  | 1 |  |  | clutch_dw = 'clutch_dw', //クラッチ ダウン |  |  |  | CD
機構的になし |  |  |  | accel_up |  |  |  | アクセル アップ | [6 empty] | 1 |  | 1 |  |  | accel_up = 'accel_up', //アクセル アップ |  |  |  | AU
機構的になし |  |  |  | accel_dw |  |  |  | アクセル ダウン | [6 empty] | 1 |  | 1 |  |  | accel_dw = 'accel_dw', //アクセル ダウン |  |  |  | AD
|  |  |  | move_up |  |  |  | 移動 前進 | [6 empty] | 1 |  | 1 |  |  | move_up = 'move_up', //移動 前進 |  |  |  | MU
|  |  |  | move_dw |  |  |  | 移動 後進 | [6 empty] | 1 |  | 1 |  |  | move_dw = 'move_dw', //移動 後進 |  |  |  | MD
|  |  |  | move_right |  |  |  | 移動 右 | [6 empty] | 1 |  | 1 |  |  | move_right = 'move_right', //移動 右 |  |  |  | MR
|  |  |  | move_left |  |  |  | 移動 左 | [6 empty] | 1 |  | 1 |  |  | move_left = 'move_left', //移動 左 |  |  |  | ML
|  |  |  | chute_up |  |  |  | 雪射出口 上向き | [6 empty] | 1 |  | 1 |  |  | chute_up = 'chute_up', //雪射出口 上向き |  |  |  | CU
|  |  |  | chute_dw |  |  |  | 雪射出口 下向き | [6 empty] | 1 |  | 1 |  |  | chute_dw = 'chute_dw', //雪射出口 下向き |  |  |  | CD
|  |  |  | chute_left |  |  |  | 雪射出口 左向き | [6 empty] | 1 |  | 1 |  |  | chute_left = 'chute_left', //雪射出口 左向き |  |  |  | CL
|  |  |  | chute_right |  |  |  | 雪射出口 右向き | [6 empty] | 1 |  | 1 |  |  | chute_right = 'chute_right', //雪射出口 右向き |  |  |  | CR
|  |  |  | btn_on |  |  |  | 歯の回転のON | [6 empty] | 1 |  | 1 |  |  | btn_on = 'btn_on', //歯の回転のON |  |  |  | HO | open
|  |  |  | btn_off |  |  |  | 歯の回転のOFF | [6 empty] | 1 |  | 1 |  |  | btn_off = 'btn_off', //歯の回転のOFF |  |  |  | HC | close
|  |  |  | btn_em |  |  |  | 緊急停止 | [6 empty] | 1 |  | 1 |  |  | btn_em = 'btn_em', //緊急停止 |  |  |  | EE
}
・受信のJson
ブラウザ側に返す情報として、現在の装置の状況を返す。
書式：
{
action :
[
{
[7 empty] | キーの種類 |  | : | 値
}
//obst_???の場合
[5 empty] | , | {
[7 empty] | キーの種類 |  | : | {
[11 empty] | exists | : | 値
[10 empty] | , | dist | : | 値
}
}
:
繰り返し
]
}
actionの値：
※送信側と同じ内容に加えて以下を返す
※送信側と同じnameのvalueについては、装置の現在の数値が設定される。
|  |  |  | キーの種類 |  |  |  | 内容 | [6 empty] | exists |  | 桁数 |  | dist |  |  |  | 桁数
|  |  |  | obst_front |  |  |  | 前方の障害物の有無 | [6 empty] | 1 | あり | 1 |  | 99.00000 |  |  | 距離(m) | 2+小数点5桁
[15 empty] | 0 | なし | 1
|  |  |  | obst_back |  |  |  | 後方の障害物の有無 | [6 empty] | 1 | あり | 1 |  | 99.00000 |  |  | 距離(m) | 2+小数点5桁
[15 empty] | 0 | なし | 1
|  |  |  | obst_right |  |  |  | 右方の障害物の有無 | [6 empty] | 1 | あり | 1 |  | 99.00000 |  |  | 距離(m) | 2+小数点5桁
[15 empty] | 0 | なし | 1
|  |  |  | obst_left |  |  |  | 左方の障害物の有無 | [6 empty] | 1 | あり | 1 |  | 99.00000 |  |  | 距離(m) | 2+小数点5桁
[15 empty] | 0 | なし | 1
クラッチがONの時
クラッチUPの情報を送る
クラッチがOFFの時
クラッチDWの情報を送る

## Sheet1
マイクロ波センサー
JK-YM-106
CDM324 マイクロ波

## コントローラーのセットアップ
1 | レシーバーをUSBに挿す
2 | コントローラーの設定
モードをD（Direct Input モード）へ設定
Direct Input
古い入力方式で、主にPlayStationや任天堂スイッチのゲームパッドに採用されています
X Input
新しい入力方式で、主にXbox 360やXbox Oneのゲームパッドに採用されています
3 | ドライバーのインストール
ドライバ
4 | 接続確認
コントロールパネル
| └ | ハードウェアとサウンド
|  | └ | デバイスとプリンター
スクロール
クリック
右クリック
クリック
クリック

## momo関連
■ | カメラデバイスの探し方
・接続されているデバイスの一覧
コマンド
v4l2-ctl --list-devices
一覧で表示される
例：
HD USB Camera: USB Camera (usb-3f980000.usb-1.3.1): /dev/video0 /dev/video1 /dev/video2 /dev/video3 /dev/media0 UVC Camera (046d:0825) (usb-3f980000.usb-1.3.3): /dev/video4 /dev/video5 /dev/media1
・デバイスの詳細
/dev/video0
/dev/video8
/dev/video28
/dev/video4
/dev/video24
コマンド
v4l2-ctl --device=/dev/video0 --all
v4l2-ctl --device=/dev/video8 --all
v4l2-ctl --device=/dev/video28 --all
v4l2-ctl --device=/dev/video4 --all
v4l2-ctl --device=/dev/video24 --all
詳細が表示される
|  |  | 例： | Format Video Capture: の後に、解像度などが表示されればビデオのデバイスという事になる
： Video input : 0 (Input 1: ok) Format Video Capture: Width/Height : 1280/720 Pixel Format : 'MJPG' (Motion-JPEG) Field : None Bytes per Line : 0 Size Image : 1843789 Colorspace : sRGB Transfer Function : Default (maps to sRGB) YCbCr/HSV Encoding: Default (maps to ITU-R 601) Quantization : Default (maps to Full Range) ：
HD USB Camera: USB Camera (usb-3f980000.usb-1.3.1):
|  |  | /dev/video0 |  |  | v4l2-ctl --device=/dev/video0 --all
|  |  | /dev/video1 |  |  | v4l2-ctl --device=/dev/video1 --all
|  |  | /dev/video2 |  |  | v4l2-ctl --device=/dev/video2 --all
|  |  | /dev/video3 |  |  | v4l2-ctl --device=/dev/video3 --all
|  |  | /dev/media0 |  |  | v4l2-ctl --device=/dev/media0 --all
UVC Camera (046d:0825) (usb-3f980000.usb-1.3.3):
|  |  | /dev/video4 |  |  | v4l2-ctl --device=/dev/video4 --all
|  |  | /dev/video5 |  |  | v4l2-ctl --device=/dev/video5 --all
|  |  | /dev/media1 |  |  | v4l2-ctl --device=/dev/media1 --all
■ | momoの起動
・momo起動のパラメタ
起動パラメータ設定
|  |  |  | momoパス | ./momo
|  |  |  | デバイス |  | デバイス |  |  |  |  | オーディオ | モード | ポート | 解像度 | その他
|  |  |  | --video-device /dev/video0 |  | /dev/video0 | 0 | 1 | 2 | 3 | --no-audio-device | test | 51001 | QVGA | &
|  |  |  | --video-device /dev/video8 |  | /dev/video8 | 8 | 9 | 17 | 19 | --no-audio-device | test | 51002 | QVGA | &
|  |  |  | --video-device /dev/video30 |  | /dev/video30 | 28 | 29 | 30 | 32 | --no-audio-device | test | 51003 | QVGA | &
|  |  |  | --video-device /dev/video4 |  | /dev/video4 | 4 | 5 | 6 | 7 | --no-audio-device | test | 51004 | QVGA | &
|  |  |  | --video-device /dev/video24 |  | /dev/video24 | 24 | 25 | 26 | 27 | --no-audio-device | test | 51005 | QVGA | &
起動パラメータ
./momo --no-audio-device --video-device /dev/video0 --resolution QVGA test --port 51001 &
./momo --no-audio-device --video-device /dev/video8 --resolution QVGA test --port 51002 &
./momo --no-audio-device --video-device /dev/video30 --resolution QVGA test --port 51003 &
./momo --no-audio-device --video-device /dev/video4 --resolution QVGA test --port 51004 &
./momo --no-audio-device --video-device /dev/video24 --resolution QVGA test --port 51005 &
・momo終了
プロセスIDを調べる
ps -ef ¦ grep momo
プロセスを終了する
kill [プロセスID]
■ | サイトへのアクセス
・ipアドレスを調べる
hostname -I